## CAT
EMPRESA:
[5 empty] | LICITACIÓN No.: | CEAC/FISE/OBRA/IR-026/2018
[5 empty] | DESCRIPCIÓN DE LA OBRA: | CONSTRUCCIÓN DE 10 SISTEMAS DE CAPTACIÓN PLUVIAL Y CONSTRUCCIÓN DE BAÑOS HUMEDOS EN LA LOCALIDAD DE GALLITOS (SIETE CARRERAS) MUNICIPIO DE TIQUICHEO
N° | CLAVE | DESCRIPCIÓN DEL CONCEPTO | UNIDAD | CANTIDAD | PRECIO UNITARIO CON LETRA |  | P.U. | IMPORTE
| 1 | PRELIMINARES
1 | 1.1 | LIMPIEZA Y TRAZO EN EL AREA DE TRABAJO. | M2 | 200
2 | 1.2 | EXCAVACIÓN A MANO P/DESPLANTE DE ESTRUCTURAS, EN CUALQUIER MATERIAL COMÚN, EXCEPTO ROCA, EN SECCIÓN DE HASTA 2.00 MTS. DE PROFUNDIDAD. | M3 | 42.4
3 | 1.3 | RELLENO EN ZANJAS COMPACTADO CON MATERIAL PRODUCTO DE LA EXCAVACIÓN. | M3 | 11.4
Subtotal PRELIMINARES
| 2 | SISTEMA DE ALMACENAMIENTO
4 | 2.1 | CONSTRUCCIÓN DE BASE DEL TANQUE FABRICADA CON CONCRETO DE 8 CM DE ESPESOR CON DIMENSIONES SUPERIORES AL DIÁMETRO DEL TANQUE Y RESISTENCIA DE F'C=150 KG/CM2, REFORZADA CON MALLA ELECTROSOLDADA 6-6/10-10. INCLUYE: MATERIALES, MANO DE OBRA, EQUIPO, HERRAMIENTA, ACARREOS TOTALES Y TODO LO NECESARIO PARA LA CORRECTA EJECUCIÓN DE LOS TRABAJOS. | PZA | 10
5 | 2.2 | SUMINISTRO, INSTALACIÓN Y PRUEBA DE LA CISTERNA DE ALMACENAMIENTO, PREFABRICADA EN POLIETILENO DE BAJA DENSIDAD, CON TRICAPA (ANTIBACTERIAL) CON DISEÑO ESTRUCTURAL CON 4 CINTURONES DE REFUERZO, CAPA EXTERIOR COLOR ARENA CON PROTECCIÓN UV, CAPA INTERMEDIA COLOR NEGRO, CAPA INTERNA COLOR BLANCO CON RECUBRIMIENTO ANTI-BACTERIAL DE ORIGEN ORGÁNICO, DE ALTURA NOMINAL DE 244 CM, DIÁMETRO NOMINAL DE 238 CM. TAPA PLÁSTICA INYECTADA DE 60 CM DE TIPO CLICK CON CIERRE PERFECTO, EMPAQUES DE HULE NEGRO DE 4",CON CAPACIDAD NOMINAL MÍNIMA DE 10,000 LITROS, CON CERTIFICACIÓN DE CUMPLIMIENTO DE GRADO ALIMENTICIO CONFORME A LA NORMA NSF Y QUE CUMPLA CON LA NMX-C-374-ONNCCE-CNCP-2012, CON PREPARACIÓN DE FÁBRICA O HECHAS EN OBRA PARA TUBERÍA DE INGRESO, TOMA DE AGUA, SALIDA DE EXCEDENCIAS Y DESAGÜE DE FONDO. INCLUYE: MATERIALES, MANO DE OBRA, EQUIPO, HERRAMIENTA, ACARREOS TOTALES Y TODO LO NECESARIO PARA LA CORRECTA EJECUCIÓN DE LOS TRABAJOS. | PZA | 10
Subtotal SISTEMA DE ALMACENAMIENTO
| 3 | SISTEMA DE CAPTACIÓN Y CONDUCCIÓN DE AGUA PLUVIAL
6 | 3.1 | SUMINISTRO, INSTALACION Y PRUEBA DE CANALETAS PLUVIALES PREFABRICADAS EN PVC CON PROTECCIÓN UV. INCLUYE: TAPA, CONECTOR DE BAJADA PARA UNIÓN CON TUBERÍA DE CONDUCCIÓN, SISTEMA DE SOPORTE Y FIJACIÓN CON SEPARACIÓN MÁXIMA DE 1.50 M, MATERIALES, MANO DE OBRA, EQUIPO, HERRAMIENTA, ACARREOS TOTALES Y TODO LO NECESARIO PARA LA CORRECTA EJECUCIÓN DE LOS TRABAJOS. | ML | 200
7 | 3.2 | SUMINISTRO Y COLOCACIÓN DE TUBERÍA PARA CONDUCCIÓN DE AGUA PLUVIAL DE 4" (102 mm) DE DIÁMETRO, INCLUYE: CODOS, TEES, REDUCCIONES, SISTEMA DE SUJECIÓN Y SOPORTE PARA LA TUBERÍA CON SEPARACIÓN MÁXIMA DE 1.50 M, MATERIALES, MANO DE OBRA, EQUIPO, HERRAMIENTA Y TODO LO NECESARIO PARA SU CORRECTA EJECUCIÓN. | ML | 100
8 | 3.3 | SUMINISTRO, COLOCACIÓN Y PRUEBA DE SISTEMA AUTOMÁTICO PARA SEPARAR LAS PRIMERAS AGUAS DE LLUVIA CON FILTRO, DEPÓSITO Y FILTRO SEPARADOR DE HOJAS, QUE EVITE EL INGRESO DE AGENTES CONTAMINANTES AL TANQUE DE ALMACENAMIENTO, ELABORADO CON POLIPROPILENO QUE GARANTICE QUE NO SE AFECTARÁN LAS CONDICIONES ORGANOLÉPTICAS DEL AGUA CAPTADA DE 110 LT. INCLUYE: MANO DE OBRA, EQUIPO, HERRAMIENTA, ACARREOS TOTALES Y TODO LO NECESARIO PARA LA CORRECTA EJECUCIÓN DE LOS TRABAJOS. | SISTEMA | 10
9 | 3.4 | COLOCACIÓN DE SALIDA DE EXCEDENCIAS. INCLUYE: MATERIALES, MANO DE OBRA, EQUIPO, HERRAMIENTA, ACARREOS TOTALES Y TODO LO NECESARIO PARA LA CORRECTA EJECUCIÓN DE LOS TRABAJOS. | JUEGO | 10
Subtotal SISTEMA DE CAPTACIÓN Y CONDUCCIÓN DE AGUA PLUVIAL
| 4 | SISTEMA DE DISTRIBUCIÓN
10 | 4.1 | SUMINISTRO, INSTALACION Y PRUEBA DE LA INTERCONEXIÓN TANQUE-BOMBA MANUAL METALICA, CON TUBERÍA DE 1" DE DIÁMETRO (25 MM). INCLUYE: CODOS, VALVULAS, LLAVES Y ACCESORIOS PARA CONEXIÓN CON BOMBA MANUAL, SUJECIÓN DE TODOS LOS ELEMENTOS, MATERIALES, MANO DE OBRA, EQUIPO, HERRAMIENTA, ACARREOS TOTALES Y TODO LO NECESARIO PARA LA CORRECTA EJECUCIÓN DE LOS TRABAJOS. | ML | 36
11 | 4.2 | SUMINISTRO, COLOCACIÓN Y PRUEBA DE BOMBA MANUAL METALICA, DE TIPO ROTATIVA, CON ALTA RESISTENCIA A LA CORROSIÓN E INTEMPERIE. FUNCIONAMIENTO MECÁNICO (NO REQUIERE ELECTRICIDAD), FLUJO MÍNIMO DE 0.25 LITROS POR BOMBEO Y CON ALTURA DE ELEVACIÓN MÍNIMO DE 3 METROS. INCLUYE: BASE METÁLICA EMPOTRADA MEDIANTE VARILLAS CORRUGADAS DE ACERO CON DIÁMETRO MÍNIMO DE 3/8" A BASE DE CONCRETO f'c= 150 kg/cm2, DIMENSIONES DE 40 X 40 cm y 15 cm DE ESPESOR, MATERIALES, MANO DE OBRA, EQUIPO, HERRAMIENTA, ACARREOS TOTALES Y TODO LO NECESARIO PARA LA CORRECTA EJECUCIÓN DE LOS TRABAJOS. | PIEZA | 10
12 | 4.3 | SUMINISTRO, INSTALACIÓN Y PRUEBA DEL SITEMA DE DISTRIBUCIÓN. INCLUYE: TUBERÍA DE 1/2" DE DIÁMETRO (13 MM) PARA SERVICIO, INCLUYE: CODOS, TEES, ACCESORIOS, VÁLVULAS, LLAVE DE NARIZ, SISTEMA PARA FIJACIÓN DE TUBERÍA, MATERIALES, MANO DE OBRA, EQUIPO, HERRAMIENTA, ACARREOS TOTALES Y TODO LO NECESARIO PARA LA CORRECTA EJECUCIÓN DE LOS TRABAJOS PARA UN SISTEMA DE HASTA 10 M DE LONGITUD. | ML | 120
Subtotal SISTEMA DE DISTRIBUCIÓN
| 5 | SISTEMAS DE DESINFECCIÓN Y PURIFICACIÓN
13 | 5.1 | SUMINISTRO, INSTALACION Y PRUEBA DE SISTEMA DE DESINFECCIÓN DE AGUA, PASTILLAS DE CLORO ALOJADAS EN UN DISPENSADOR DENTRO DEL TANQUE, ACCIÓN CONTINUA DURANTE UN PERÍODO DE VIDA ÚTIL DE 24 MESES. INCLUYE: MATERIALES, MANO DE OBRA, EQUIPO, HERRAMIENTA, ACARREOS TOTALES Y TODO LO NECESARIO PARA LA CORRECTA EJECUCIÓN DE LOS TRABAJOS. | SISTEMA | 10
14 | 5.2 | SUMINISTRO, COLOCACIÓN Y PRUEBA DE SISTEMA PURIFICADOR DE AGUA, CON TECNOLOGÍA DE ULTRAFILTRACIÓN, CAPACIDAD PARA PURIFICAR DE 15 A 20 LITROS DE AGUA AL DÍA, CON VIDA ÚTIL DE CUANDO MENOS 24,000 LITROS DE AGUA PURIFICADA O 4 AÑOS (CONSIDERANDO UN PROMEDIO DE 16 LITROS DE CONSUMO DIARIO) Y CUMPLIR CON LA NOM-244-SSA1-2008. INCLUYE: MATERIALES, MANO DE OBRA, EQUIPO, HERRAMIENTA, ACARREOS TOTALES Y TODO LO NECESARIO PARA LA CORRECTA EJECUCIÓN DE LOS TRABAJOS. | SISTEMA | 10
Subtotal SISTEMAS DE DESINFECCIÓN Y PURIFICACIÓN
NOMBRE Y CARGO DEL SIGNATARIO |  |  |  | IMPORTE ACUMULADO DE LA HOJA CON LETRA |  |  | ESTA HOJA SUMA
ACUMULADO
| 6 | CASETA PREFABRICADA CON EXCUSADO Y LAVAMANOS
15 | 6.1 | CONSTRUCCIÓN DE BASE DE LA CASETA PREFABRICADA PARA EL SANITARIO ECOLOGICO CON CONCRETO DE 10 CM. DE ESPESOR CON DIMENSIONES 1.10X1.10 M CON RESISTENCIA DE F'C=150 KG/CM2, REFORZADA CON MALLA ELECTROSOLDADA 66-1010. INCLUYE: MATERIALES, MANO DE OBRA, EQUIPO, HERRAMIENTA, ACARREOS TOTALES Y TODO LO NECESARIO PARA SU CORRECTA EJECUCIÓN. | PIEZA | 10
16 | 6.2 | SUMINISTRO, INSTALACIÓN Y PRUEBA DE CASETA PARA BAÑO HÚMEDO PREFABRICADA CON DIMENSIONES DE 0.91 X 0.91 m, ELABORADA CON PANELES DE POLIETILENO DE ALTA DENSIDAD, RESISTENTES A LA INTEMPERIE, CON PROTECCIÓN ULTRAVIOLETA CONTRA FUEGO E INTEMPERISMO, QUE SUS MATERIALES NO SE DEGRADEN O ALTEREN BAJO CONDICIONES CLIMÁTICAS EXTREMAS, RESISTENTES A ÓXIDOS Y SALES, CON PROPIEDADES DE DOBLE PARED COMO AISLANTE TÉRMICO Y CONTAR CON VENTILACIÓN, PERFILES DE ACERO GALVANIZADO CON PINTURA ELECTROSTÁTICA. EQUIPADA CON WC DE CAJA ELEVADA CON DESCARGA MÁXIMA DE 6 LTS., LAVAMANOS FABRICADO PREFERENTEMENTE DE FIBRA DE VIDRIO O DE ALGÚN MATERIAL POLIMÉRICO QUE GARANTICE LA RESISTENCIA A LA INTEMPERIE, KIT HIDRAHULICO PARA BAÑO HÚMEDO, DEBE CONTAR CON TUBO DE RESERVORIO CON CAPACIDAD DE UN SERVICIO DE LAVADO DE MANOS, GOLPES Y FISURAS. INCLUYE: INSTALACIÓN DE LOS MUEBLES Y LA CASETA, CONEXIONES SANITARIAS PARA DESALOJO DE AGUAS, CONSIDERANDO QUE LA DESCARGA DEL WC SE CONECTARÁ A UN REGISTRO Y LA DEL LAVABO HACIA POZO DE ABSORCIÓN, SE INCLUYEN TODOS LOS MATERIALES, ACARREOS, EQUIPO Y HERRAMIENTA PARA LA CORRECTA EJECUCIÓN DE LOS TRABAJOS. INCLUYE PLANO DEFINITIVO DE UBICACION Y DETALLES DEL BAÑO. | JUEGO | 10
Subtotal CASETA PREFABRICADA CON EXCUSADO Y LAVAMANOS
| 7 | SISTEMA DE TRATAMIENTO
17 | 7.1 | SUMINISTRO, INSTALACION Y PRUEBA DE BIODIGESTOR AUTOLIMPIABLE PREFABRICADO, TOTALMENTE IMPERMEABLE, ELABORADO DE POLIETILENO DE ALTA DENSIDAD RESISTENTE A LAS AGUAS RESIDUALES U OTRO MATERIAL CON CARACTERÍSTICAS SEMEJANTES O SUPERIORES Y QUE CUMPLA CON LA NOM-006-CONAGUA-1997. DEBERÁ PERMITIR LA EXTRACCIÓN DE LOS LODOS DIGERIDOS DEL FONDO SIN EXTRAER EL LÍQUIDO EN EL PROCESO Y SIN REQUERIR USO DE ENERGÍA ELÉCTRICA, CON CAPACIDAD MÍNIMA DE 0.60 METROS CÚBICOS, CONSIDERANDO QUE EL SERVICIO SE PROPORCIONARÁ HASTA 5 PERSONAS. INCLUYE: TUBERÍA PARA DESALOJO Y CONEXIÓN CON REGISTRO DE LODOS Y CON POZO DE ABSORCIÓN, ACARREOS, MATERIALES, MANO DE OBRA, EQUIPO, HERRAMIENTA Y TODO LO NECESARIO PARA LA CORRECTA EJECUCIÓN DE LOS TRABAJOS. | JUEGO | 10
18 | 7.2 | SUMINISTRO, INSTALACIÓN Y PRUEBA DE REGISTRO DE CAJA DE LODOS, PREFABRICADO DE POLIETILENO DE ALTA DENSIDAD, CON MEDIDAS INTERIORES DE .6X.6X.6 MTS DE PROFUNDIDAD, CON REGISTRO DE ACCESO TANTO PARA ABRIR COMO PARA CERRAR LA VÁLVULA PARA DISPOSICIÓN DE LODOS. INCLUYE: EL SUMINISTRO, ACARREOS COLOCACIÓN, MATERIALES, MANO DE OBRA, EQUIPO, HERRAMIENTA Y TODO LO NECESARIO PARA SU CORRECTA EJECUCIÓN. | PZA | 10
19 | 7.3 | PROTECCION PERIMETRAL PARA REGISTRO DE LODOS, CON MUROS DE TABIQUE DE .06X.12X.24, CON MEDIDAS INTERIORES DE .80X0.80X1.00, ASENTADO CON MORTERO CEMENTO ARENA 1:4, CON TAPA DE CONCRETODE 0.10 M DE ESPESOR F´C=150 KG/CM2, REFORZADA CON ACERO DE L3 Y 20 CM. EN AMBOS SENTIDOS. INCLUYE: JALADERAS MOVIBLES DEL MISMO ACERO DE REFUERZO COLADA EN SITIO, CON ACABADO ESCOBILLADO Y REMATE CON VOLTEADOR EN LAS ARISTA, CIMBRA EN FRONTERAS, MATERIALES Y MANO DE OBRA. | PZA | 10
20 | 7.4 | CONSTRUCCIÓN Y PRUEBA DE POZO DE ABSORCION DE 1.5 MTS DE PROFUNDIDAD, DIAMETRO INTERIOR 1.00 M FABRICADO CON MUROS DE TABIQUE DE 28 CENTÍMETROS DE ESPESOR, BLOCK DE LA REGION O PIEDRA JUNTEADA CON MORTERO CEMENTO-ARENA EN PROPORCIÓN 1:5, DESDE EL REGISTRO HASTA 20 CM. POR DEBAJO DE LA CONEXIÓN DEL INFLUENTE, POSTERIORMENTE Y HASTA EL NIVEL DE DESPLANTE, LA MAMPOSTERÍA SE COLOCARÁ SIN JUNTEAR EN EL SENTIDO VERTICAL, DEJANDO HUECOS DE 5 CM. COMO MÍNIMO, CON MARCO Y CONTRA MARCO COMERCIAL, CON RELLENO DE GUIJARRO, ROCA POROSA O TEZONTLE, CON TAMAÑO DE 7 A 10 CM., COLOCADO DESDE EL NIVEL DE DESPLANTE DEL POZO, HASTA UNA DISTANCIA DE 20 CM. MÍNIMO DE LA CONEXIÓN DEL INFLUENTE. INCLUYE: MATERIALES, ACARREOS, DESPERDICIOS, MANO DE OBRA, EQUIPO, HERRAMIENTA Y TODO LO NECESARIO PARA SU CORRECTA EJECUCIÓN. | PZA | 10
Subtotal SISTEMA DE TRATAMIENTO
| 8 | LIMPIEZA
21 | 8.1 | LIMPIEZA GENERAL DEL ÁREA DE TRABAJO. INCLUYE: RETIRO DEL ÁREA DE TRABAJO TODO MATERIAL EXCEDIDO, BASURA Y TODO DESPERDICIO, ACARREOS, HERRAMIENTA MENOR Y MANO DE OBRA. | ML | 200
Subtotal LIMPIEZA
| 9 | LETRERO INFORMATIVO
22 | LETRRURAL | ELABORACIÓN E INSTALACIÓN DE LETRERO INFORMATIVO DE OBRA ROTULADA, DISEÑO SEGÚN PLANO ANEXO | PZA | 1
Subtotal LETRERO INFORMATIVO
|  |  | IMPORTE TOTAL CON LETRA |  |  |  | ESTA HOJA SUMA
ACUMULADO
IVA
NOMBRE Y CARGO DEL SIGNATARIO | [6 empty] | TOTAL

## CONCENTRADO
EMPRESA:
|  | LICITACIÓN No. | CEAC/FISE/OBRA/IR-026/2018
|  | DESCRIPCIÓN DE LA OBRA: | CONSTRUCCIÓN DE 10 SISTEMAS DE CAPTACIÓN PLUVIAL Y CONSTRUCCIÓN DE BAÑOS HUMEDOS EN LA LOCALIDAD DE GALLITOS (SIETE CARRERAS) MUNICIPIO DE TIQUICHEO
CONCENTRADO DE SUBTOTALES DE OBRA
N° | DESCRIPCIÓN DEL CONCEPTO |  |  | IMPORTE
1 | PRELIMINARES
2 | SISTEMA DE ALMACENAMIENTO
3 | SISTEMA DE CAPTACIÓN Y CONDUCCIÓN DE AGUA PLUVIAL
4 | SISTEMA DE DISTRIBUCIÓN
5 | SISTEMAS DE DESINFECCIÓN Y PURIFICACIÓN
6 | CASETA PREFABRICADA CON EXCUSADO Y LAVAMANOS
7 | SISTEMA DE TRATAMIENTO
8 | LIMPIEZA
9 | LETRERO INFORMATIVO
SUBTOTAL
IVA
TOTAL