## CAT
EMPRESA:
[5 empty] | LICITACIÓN No.: | CEAC/FG/OBRA/IR-002/2018
[5 empty] | DESCRIPCIÓN DE LA OBRA: | PERFORACIÓN DE POZO PROFUNDO A 250 METROS PARA LA COLONIA EL AGUACATE, MUNICIPIO DE ZITÁCUARO
N° | CLAVE | DESCRIPCIÓN DEL CONCEPTO | UNIDAD | CANTIDAD | PRECIO UNITARIO CON LETRA |  | P.U. | IMPORTE
| 1 | OPERACIONES PRELIMINARES:
1 | M00A0 | MOVIMIENTO, INSTALACION Y DESMANTELAMIENTO DEL EQUIPO DE PERFORACION COMPLEMENTO CON HERRAMIENTAS Y ACCESORIOS HASTA EL LUGAR DE LA PERFORACION. | LOTE | 1
2 | U0A03 | LODOS DE PERFORACION PREPARADOS CON BENTONITA Y AGUA DULCE DE 38 GRADOS DE VISCOSIDAD MAXIMA. | M3 | 300
3 | U0A03 | FOSA PARA LODOS DE 3 X 4 X 2 MTS. | PZA | 2
4 | M00A1 | MOVIMIENTO DE EQUIPO DE PERFORACION EN KILOMETROS SUBSECUENTES A LOS PRIMEROS 15KMS. EN CUALQUIER TIPO DE CAMINO. | KM | 140
5 | N00C0 | EQUIPO DE PERFORACION TRABAJANDO EN OPERACIONES ORDENADAS POR LA EMPRESA EXCEPTO PERFORACION, ADEMADO, ENGRAVADO. | HRS. | 12
6 | N00D0 | EQUIPO DE PERFORACION INACTIVO EN ESPERA DE INSTRUCCIONES DE LA EMPRESA | HRS. | 24
SUBTOTAL DE OPERACIONES PRELIMINARES
| 2 | PERFORACION DE EXPLORACION DE 30,48 CMS. (12 14/") EN:
7 | P02A1 | MATERIAL TIPO I DE 0 A 100 MTS. DE PROFUNDIDAD. | ML | 10
8 | P02A2 | MATERIAL TIPO I DE 100 A 200 MTS DE PROFUNDIDAD | ML | 5
9 | P02A3 | MATERIAL TIPO I DE 200 A 300 MTS DE PROFUNDIDAD | ML | 5
10 | P02B1 | MATERIAL TIPO II DE 0 A 100 MTS. DE PROFUNDIDAD. | ML | 30
11 | P02B2 | MATERIAL TIPO II DE 100 A 200 MTS. DE PROFUNDIDAD. | ML | 25
12 | P02B3 | MATERIAL TIPO II DE 200 A 300 MTS. DE PROFUNDIDAD. | ML | 10
13 | P02C1 | MATERIAL TIPO III DE 0 A 100 MTS. DE PROFUNDIDAD. | ML | 60
14 | P02C2 | MATERIAL TIPO III DE 100 A 200 MTS. DE PROFUNDIDAD. | ML | 70
15 | P02C3 | MATERIAL TIPO III DE 200 A 300 MTS. DE PROFUNDIDAD. | ML | 35
SUBTOTAL PERFORACION DE EXPLORACION DE 30,48 CMS. (12 1/4") EN:
| 3 | VIDEO FILMACION
16 | RP001E | VIDEO FILMACION AL POZO, UNO EN EL PROCESO DE LA EXPLORACION Y OTRO AL POZO TERMINADO. | VIDEO | 1
SUBTOTAL VIDEO FILMACION
| 4 | REGISTRO ELECTRICO
17 | R0E01 | REGISTRO ELECTRICO PARA POZO PROFUNDO CON 2 CURVAS DE RESISTIVIDAD Y UNA DE POTENCIAL NATURAL. | REG | 1
SUBTOTAL REGISTRO ELECTRICO
| 5 | PERFORACION DE AMPLIACION
18 | Q04B1 | AMPLIACION AGUJERO DE 16" Ө NOMINAL A 24" Ө EN MATERIAL TIPO I DE 0 A 100 MTS. DE PROFUNDIDAD. | ML | 20
19 | Q01A1 | AMPLIACION AGUJERO DE 12" Ө NOMINAL A 16" Ө EN MATERIAL TIPO I DE 0 A 100 MTS. DE PROFUNDIDAD. | ML | 10
20 | Q01A2 | AMPLIACION AGUJERO DE 12" Ө NOMINAL A 16" Ө EN MATERIAL TIPO I DE 100 A 200 MTS. DE PROFUNDIDAD. | ML | 5
21 | Q01A3 | AMPLIACION AGUJERO DE 12" Ө NOMINAL A 16" Ө EN MATERIAL TIPO I DE 200 A 300 MTS. DE PROFUNDIDAD. | ML | 5
22 | Q01B1 | AMPLIACION AGUJERO DE 12" Ө NOMINAL A 16" Ө EN MATERIAL TIPO II DE 0 A 100 MTS. DE PROFUNDIDAD. | ML | 30
23 | Q01B2 | AMPLIACION AGUJERO DE 12" Ө NOMINAL A 16" Ө EN MATERIAL TIPO II DE 100 A 200 MTS. DE PROFUNDIDAD. | ML | 25
24 | Q01B3 | AMPLIACION AGUJERO DE 12" Ө NOMINAL A 16" Ө EN MATERIAL TIPO II DE 200 A 300 MTS. DE PROFUNDIDAD. | ML | 10
25 | Q01C1 | AMPLIACION AGUJERO DE 12" Ө NOMINAL A 16" Ө EN MATERIAL TIPO III DE 0 A 100 MTS. DE PROFUNDIDAD. | ML | 60
26 | Q01C2 | AMPLIACION AGUJERO DE 12" Ө NOMINAL A 16" Ө EN MATERIAL TIPO III DE 100 A 200 MTS. DE PROFUNDIDAD. | ML | 70
27 | Q01C3 | AMPLIACION AGUJERO DE 12" Ө NOMINAL A 16" Ө EN MATERIAL TIPO III DE 200 A 300 MTS. DE PROFUNDIDAD. | ML | 35
SUBTOTAL DE PERFORACION DE AMPLIACION
NOMBRE Y CARGO DEL SIGNATARIO |  |  |  | IMPORTE ACUMULADO DE LA HOJA CON LETRA |  |  | ESTA HOJA SUMA
ACUMULADO
| 6 | TERMINACION DE POZO
28 | S0A02 | COLOCACION DE CONTRADEME CON DOBLE CORDON AL ARCO ELECTRICO DE 18" DE DIAMETRO Y 1/4" DE ESPESOR. | ML | 20
29 | X0020A | SUMINISTRO Y COLOCACION DE TUBOS ENGRAVADORES DE FoGo DE 3" DE DIAMETRO. | ML | 6
30 | T0A03 | COLOCACION DE TUBERIA DE ACERO DE ADEME CON DOBLE CORDON AL ARCO ELECTRICO DE 10" DE DIAMETRO Y 1/4" DE ESPESOR. | ML | 250
31 | T0A02 | SUMINISTRO EN OBRA DE TUBERIA DE ACERO LISA DE 10" DE DIAMETRO POR 1/4" DE ESPEROR PARA ADEME DE POZO. | ML | 100
32 | T0B02 | SUMINISTRO EN OBRA DE TUBERIA DE ACERO RANURADA DE CANASTILLA DE 10" DE DIAMETRO POR 1/4" DE ESPESOR PARA ADEME DE POZO. | ML | 150
33 | T0B04 | SUMINISTRO EN OBRA DE TUBERIA PARA CONTRADEME DE POZO DE 18" DE DIAMETRO X 1/4 DE ESPESOR. | ML | 20
34 | T0CO1 | SIMINISTRO EN OBRA Y COLOCACION EN POZO DE GRAVA DE RIO PARA FILTRO DE 1/4" A 1/2" DE DIAMETRO. | M3 | 25
35 | V0B01 | CEMENTACION DE POZO PROFUNDO CON LECHADA CEMENTO ARENA PARA EVITAR INFILTRACIONES DE LA SUPERFICIE HACIA EL POZO. INCLUYE: MATERIALES, MANO DE OBRA Y LIMPIEZA. | M3 | 5
36 | R0V04 | FABRICACION Y COLOCACION DE TAPA METALICA CON CANDADO PARA BROCAL DEL POZO. | PZA | 1
37 | R0V03 | ANALISIS FISICO - QUIMICO Y BACTERIOLOGICO DEL AGUA EXTRAIDA. | PRUEBA | 1
SUBTOTAL TERMINACION DE POZO
| 7 | DESARROLLO DEL POZO
38 | Z0A01 | DESARROLLO DEL POZO A BASE DE AIRE COMPRIMIDO Y JABON DETERGENTE PARA LIMPIEZA DE REACOMODO DEL FILTRO DE GRAVA HASTA 250 MTS. | HRS. | 12
SUBTOTAL DESARROLLO DEL POZO
| 8 | AFORO DEL POZO
39 | Z0A02 | AFORO DE POZO PROFUNDO CON BOMBA DE 4" DE DIAMETRO CAPAZ DE PROPORCIONAR HASTA 20 L.P.S. INCLUYE MOVIMIENTO DE EQUIPO HASTA EL POZO, INSTALACION Y DESMANTELAMIENTO DEL EQUIPO Y LAS MANIOBRAS DE BOMBEO CON LONGITUD DE COLUMNA DE 0,00 A 240.00 MTS. | AFORO | 1
40 | ANDA02 | HORAS DE BOMBEO POSTERIOR A LAS PRIMERAS 24 HRS. DEL DESARROLLO. | HRS. | 48
SUBTOTAL AFORO DEL POZO
| 9 | LETRERO INFORMATIVO
41 | LETRRURAL | ELABORACIÓN E INSTALACIÓN DE LETRERO INFORMATIVO DE OBRA ROTULADA, DISEÑO SEGÚN PLANO ANEXO | PZA | 1
|  |  | IMPORTE TOTAL CON LETRA |  |  |  | ESTA HOJA SUMA
ACUMULADO
IVA
NOMBRE Y CARGO DEL SIGNATARIO | [6 empty] | TOTAL

## CONCENTRADO
EMPRESA:
|  | LICITACIÓN No. | CEAC/FG/OBRA/IR-002/2018
|  | DESCRIPCIÓN DE LA OBRA: | PERFORACIÓN DE POZO PROFUNDO A 250 METROS PARA LA COLONIA EL AGUACATE, MUNICIPIO DE ZITÁCUARO
CONCENTRADO DE SUBTOTALES DE OBRA
N° | DESCRIPCIÓN DEL CONCEPTO |  |  | IMPORTE
1 | OPERACIONES PRELIMINARES:
2 | PERFORACION DE EXPLORACION DE 30,48 CMS. (12 14/") EN:
3 | VIDEO FILMACION
4 | REGISTRO ELECTRICO
5 | PERFORACION DE AMPLIACION
6 | TERMINACION DE POZO
7 | DESARROLLO DEL POZO
8 | AFORO DEL POZO
9 | LETRERO INFORMATIVO
SUBTOTAL
IVA
TOTAL