## E7 001
EMPRESA:
[5 empty] | COMPRANET No. | IO-916035999-E25-2019
[5 empty] | EXPEDIENTE No. | CNA/CEM-ZINÁPARO/PROAGUA/OBRA/ICM3-002/2019
[5 empty] | DESCRIPCIÓN DE LA OBRA: | REPOSICIÓN DE POZO PROFUNDO, EN LA LOCALIDAD DE ZINÁPARO, MUNICIPIO DE ZINÁPARO, MICHOACÁN.
N° | CLAVE | DESCRIPCIÓN DEL CONCEPTO | UNIDAD | CANTIDAD | PRECIO UNITARIO CON LETRA |  | P.U. | IMPORTE
| 1 | OPERACIONES PRELIMINARES
1 | M00A0 | OPERACIONES PRELIMINARES: MOVIMIENTO, INSTALACION Y DESMANTELAMIENTO DEL EQUIPO DE PERFORACION CON CAPACIDAD DE 2500 HP Y CON COMPLEMMENTO DE HERRAMIENTAS ACCESORIOS HASTA EL LUGAR DE LA PERFORACION. DEBE CONTAR CON HERRAMIENTA PARA CUCHAREO Y DESAZOLVE | LOTE | 1
2 | U0A03 | LODOS DE PERFORACION PREPARADOS CON BENTONITA Y AGUA DULCE DE 38 GRADOS DE VISCOCIDAD MAXIMA | M3 | 200
3 | U0A03 | EXCAVACION Y RELLENO DE FOSA PARA LODOS DE 3X4X2 MTS | PZA | 2
4 | M00A1 | MOVIMIENTO DE EQUIPO DE PERFORACION EN KILOMETROS SUBSECUENTES A LOS PRIMEROS 15 KMS. EN CUALQUIER TIPO DE CAMINO. | KM | 100
5 | N00C0 | EQUIPO DE PERFORACION TRABAJANDO EN OPERACIONES ORDENADAS POR LA EMPRESA EXCEPTO PERFORACION, ADEMADO, ENGRAVADO. | HRS | 24
6 | N00D0 | EQUIPO DE PERFORACION INACTIVO EN ESPERA DE INSTRUCCIONES DE LA EMPRESA | HRS | 24
| 2 | PERFORACIÓN DE EXPLORACIÓN DE 30,48 (12 1/4") EN:
7 | P02A1 | MATERIAL TIPO I DE 0 A 100 MTS DE PROFUNDIDAD | ML | 10
8 | P02B1 | MATERIAL TIPO II DE 0 A 100 MTS DE PROFUNDIDAD | ML | 50
9 | P02C1 | MATERIAL TIPO III DE 0 A 100 MTS DE PROFUNDIDAD | ML | 40
10 | P02B2 | MATERIAL TIPO II DE 100 A 200 MTS DE PROFUNDIDAD | ML | 40
11 | P02C2 | MATERIAL TIPO III DE 100 A 200 MTS DE PROFUNDIDAD | ML | 60
12 | P02B3 | MATERIAL TIPO II DE 200 A 300 MTS DE PROFUNDIDAD | ML | 30
13 | P02C3 | MATERIAL TIPO III DE 200 A 300 MTS DE PROFUNDIDAD | ML | 70
NOMBRE Y CARGO DEL SIGNATARIO |  |  | IMPORTE TOTAL CON LETRA |  |  |  | ESTA HOJA SUMA
ACUMULADO
| 3 | VIDEOFILMACIÓN
14 | RP001E | VIDEO FILMACION AL POZO UNO EN EL PROCESO DE EXPLORACION Y OTRO AL POZO TERMINADO | VIDEO | 2
| 4 | REGISTRO ELÉCTRICO
15 | R0E01 | REGISTRO ELECTRICO PARA POZO PROFUNDO MEDIANTE EQUIPO DE MULTIPARAMETROS | REG | 1
| 5 | PERFORACIÓN DE AMPLIACIÓN
16 | Q04B1 | AMPLIACION DE AGUJERO DE 16" DIM. NOMINAL A 24" DIM. EN MATERIAL TIPO I DE 0 A 100 MTS DE PROFUNDIDAD | ML | 10
17 | Q01A1 | AMPLIACION DE AGUJERO DE 12" 1/4" DIM. NOMINAL A 16" DIM. EN MATERIAL TIPO I DE 0 A 100 MTS DE PROFUNDIDAD | ML | 10
18 | Q01B1 | AMPLIACION DE AGUJERO DE 12" 1/4" DIM. NOMINAL A 16" DIM. EN MATERIAL TIPO II DE 0 A 100 MTS DE PROFUNDIDAD | ML | 50
19 | Q01C1 | AMPLIACION DE AGUJERO DE 12" 1/4" DIM. NOMINAL A 16" DIM. EN MATERIAL TIPO III DE 0 A 100 MTS DE PROFUNDIDAD | ML | 40
20 | Q02B2 | AMPLIACION DE AGUJERO DE 12" 1/4" DIM. NOMINAL A 16" DIM. EN MATERIAL TIPO II DE 100 A 200 MTS DE PROFUNDIDAD | ML | 40
21 | Q01C2 | AMPLIACION DE AGUJERO DE 12" 1/4" DIM. NOMINAL A 16" DIM. EN MATERIAL TIPO III DE 100 A 200 MTS DE PROFUNDIDAD | ML | 60
22 | Q02B3 | AMPLIACION DE AGUJERO DE 12" 1/4" DIM. NOMINAL A 16" DIM. EN MATERIAL TIPO II DE 200 A 300 MTS DE PROFUNDIDAD | ML | 40
23 | Q01C3 | AMPLIACION DE AGUJERO DE 12" 1/4" DIM. NOMINAL A 16" DIM. EN MATERIAL TIPO III DE 200 A 300 MTS DE PROFUNDIDAD | ML | 60
| 6 | TERMINACIÓN DE POZO
24 | S0A02 | COLOCACION DE CONTRADEME CON DOBLE CORDON AL ARCO ELECTRICO DE 20"DE DIAMETRO Y 1/4" DE ESPESOR. | ML | 10
25 | X0020A | SUMINISTRO Y COLOCACION DE TUBOS ENGRAVADORES DE FOGO DE 3" DIAMETRO | ML | 3
26 | T0A03 | COLOCACCION DE TUBERIA DE ACERO DE ADEME CON DOBLE CORDON AL ARCO ELECTRICO DE 10" DE DIAMETRO Y 1/4" DE ESPESOR | ML | 300
NOMBRE Y CARGO DEL SIGNATARIO |  |  | IMPORTE TOTAL CON LETRA |  |  |  | HOJA ANTERIOR
ESTA HOJA SUMA
ACUMULADO
27 | T0A02 | SUMINISTRO DE TUBERIA DE ACERO LISA DE 10" DE DIAMETRO POR 1/4" DE ESPESOR PARA ADEME DE POZO. | ML | 100
28 | T0B02 | SUMINISTRO EN OBRA DE TUBERIA DE ACERO RANURADA TIPO CONVENCIONAL DE 10" DE DIAMETRO POR 1/4" DE ESPESOR PARA ADEME DE POZO | ML | 200
29 | T0B04 | SUMINISTRO EN OBRA DE TUBERIA PARA CONTRAADEME DE POZO DE 20" DE DIAMETRO X 1/4 DE ESPESOR | ML | 10
30 | TC01 | SUMINISTRO Y COLOCACION EN POZO DE GRAVA DE RIO PARA FILTRO DE 1/4" A 1/2" DE DIAMETRO | M3 | 33
31 | V0B01 | CEMENTACION DE POZO PROFUNDO CON LECHADA CEMENTO ARENA PARA EVITAR INFILTRACIONES DE LA SUPERFICIE HACIA EL POZO. INCLUYE : MATERIALES MANO DE OBRA Y LIMPIEZA | M3 | 3
32 | BRO-01 | CONSTRUCCION DEL BROCAL Y PLANTILLA ALREDEDOR DEL POZO. LA FORMA DEL BROCAL, SERA DE UNA PRISMA CUADRANGULAR, CON UNA ALTURA DE 0.50M. A PARTIR DEL NIVEL DEL TERRENO AL MOMENTO DE HACER EL BROCAL SE COLOCARAN LOS TUBOS ENGRAVADORES. LA PLNATILLA SERA CUADRADA DE 3.00M POR LADO , EL ESPESOR SERA DE 0.15M DE LOS CUALES 0.05 M INFERIORES ESTARAN POR DEBAJO DEL TERRENO PREVIO DESPLANTE Y APISONAMIENTO. | M3 | 2.5
33 | R0V04 | FABRICACION Y COLOCACION DE TAPA METALICA CON CANDADO PARA BROCAL DEL POZO | PZA | 1
34 | R0V03 | ANALISIS FISICO - QUIMICO Y BACTERIOLOGICO DEL AGUA EXTRAIDA | MUESTRA | 1
| 7 | DESARROLLO DEL POZO
35 | Z0A01 | DESARROLLO DEL POZO | HRS | 24
36 | Z0A02 | LAVADO DE POZO CON CIRCULACION DE AGUA LIMPIA Y PISTONEO MECANICO | HRS | 12
37 | Z0A03 | TRATAMIENTO DEL POZO CON DISPERSOR DE ARCILLAS. | LTS | 200
| 8 | AFORO
38 | Z0A02 | AFORO DE POZO PROFUNDO CON BOMBA DE 6" DE DIAMETRO CAPAZ DE PROPORCIONAR HASTA 30 LP.S. INCLUYE MOVIMIENTO DE EQUIPO HASTA EL POZO, INSTALACION Y MANTELAMIENTO DEL EQUIPO Y MANIOBRAS DE BOMBEO CON LONGITUD DE COLUMNA DE 0.00 A 270 M. | LOTE | 1
39 | ANDA02 | HORAS DE BOMBEO POSTERIOR A LAS PRIMERAS 24 HORAS DE DESARROLLO. | HRS | 48
NOMBRE Y CARGO DEL SIGNATARIO |  |  | IMPORTE TOTAL CON LETRA |  |  |  | ESTA HOJA SUMA
ACUMULADO
IVA
TOTAL

## CONCENTRADO
EMPRESA:
|  | LICITACIÓN No. | IO-916035999-E25-2019
|  | No. COMPRANET | CNA/CEM-ZINÁPARO/PROAGUA/OBRA/ICM3-002/2019
|  | DESCRIPCIÓN DE LA OBRA: | REPOSICIÓN DE POZO PROFUNDO, EN LA LOCALIDAD DE ZINÁPARO, MUNICIPIO DE ZINÁPARO, MICHOACÁN.
CONCENTRADO DE SUBTOTALES DE OBRA
N° | DESCRIPCIÓN DEL CONCEPTO |  |  | IMPORTE
1 | OPERACIONES PRELIMINARES
2 | PERFORACIÓN DE EXPLORACIÓN DE 30,48 (12 1/4") EN:
3 | VIDEOFILMACIÓN
4 | REGISTRO ELÉCTRICO
5 | PERFORACIÓN DE AMPLIACIÓN
6 | TERMINACIÓN DE POZO
7 | DESARROLLO DEL POZO
8 | AFORO
SUBTOTAL
IVA
TOTAL