## CAT
EMPRESA:
[5 empty] | LICITACIÓN No.: | CEAC/FISE/OBRA/IR-015/2021
[5 empty] | DESCRIPCIÓN DE LA OBRA: | “CONSTRUCCIÓN DE DRENAJE SANITARIO EN LA COMUNIDAD DE LA SOLEDAD, MUNICIPIO DE ECUANDUREO ESTADO DE MICHOACÁN.
N° | CLAVE | DESCRIPCIÓN DEL CONCEPTO | UNIDAD | CANTIDAD | PRECIO UNITARIO CON LETRA |  | P.U. | IMPORTE
| 1 | RED DE ATARJEAS (MANO DE OBRA)
1 | 1005 01 | LIMPIEZA Y TRAZO EN EL ÁREA DE TRABAJO. | M2 | 258.33
| 1100 00 | EXCAVACIÓN CON EQUIPO PARA ZANJAS EN CUALQUIER MATERIAL EXCEPTO ROCA, EN SECO…
2 | 1100 02 | EN ZONA B DE 0 A 6.00 M DE PROFUNDIDAD. | M3 | 71.7
| 1020 00 | EXCAVACIÓN EN ROCA FIJA, P/ ZANJAS, EN SECO, EN ZONA B...
3 | 1020 02 | HASTA 2.00 M DE PROFUNDIDAD. | M3 | 167.31
| 1130 00 | PLANTILLA APISONADA AL 85% PROCTOR EN ZANJAS…
4 | 1130 02 | CON MATERIAL PRODUCTO DE BANCO. | M3 | 17.06
| 1131 00 | RELLENO EN ZANJAS...
5 | 1131 06 | COMPACTADO AL 90% PROCTOR, CON MATERIAL DE BANCO. | M3 | 212.17
| 9000 00 | ACARREO 1ER KM MATERIAL PRODUCTO DE EXCAVACIÓN EXCEPTO ROCA EN CAMIÓN DE VOLTEO, CARGA, DESCARGA A VOLTEO EN CAMINO…
6 | 9000 02 | PLANO TERRACERÍAS, LOMERÍO SUAVE REVESTIDO, LOMERÍO PRONUNCIADO PAVIMENTADO. | M3 | 229.23
| 9002 00 | ACARREO KM SUBSECUENTES AL 1o MATERIAL PRODUCTO DE EXCAVACIÓN EXCEPTO ROCA EN CAMIÓN DE VOLTEO, EN CAMINO...
7 | 9002 02 | PLANO TERRACERÍAS, LOMERÍO SUAVE REVESTIDO, LOMERÍO PRONUNCIADO PAVIMENTADO. | M3 | 1146.15
| 3060 00 | POZOS DE VISITA TIPO "COMÚN", HASTA...
8 | 3060 02 | 1.25 M DE PROFUNDIDAD | POZO | 2
9 | 3060 03 | 1.50 M DE PROFUNDIDAD | POZO | 2
10 | 3060 04 | 1.75 M DE PROFUNDIDAD | POZO | 1
11 | 3060 05 | 2.00 M DE PROFUNDIDAD | POZO | 3
| 2 | RED DE ATARJEAS (MATERIALES)
| 8051 00 | SUMINISTRO, INSTALACION Y PRUEBA DE TUBERÍA DE POLIETILENO DE ALTA DENSIDAD CORRUGADO (P.E.A.D.). PARA ALCANTARILLADO SANITARIO INTERIOR LISO, CON CAMPANA Y EMPAQUES, L.A.B. FÁBRICA…
12 | 8051 03 | DE 200 MM DE DIÁMETRO. | M | 258.33
| 3110 00 | SUMINISTRO Y COLOCACIÓN DE BROCALES Y TAPAS PARA POZOS DE VISITA...
13 | 3110 01 | DE CONCRETO, FABRICACIÓN E INSTALACIÓN. | PZA | 8
NOMBRE Y CARGO DEL SIGNATARIO |  |  |  | IMPORTE TOTAL CON LETRA |  |  | ESTA HOJA SUMA
ACUMULADO
| 3 | PUESTA EN MARCHA Y OPERACION DEL SISTEMA
14 | PUEST | PUESTA EN MARCHA Y OPERACION DEL SISTEMA DE AGUA POTABLE Y/O ALCANTARILLADO SANITARIO. | SEMANA | 4
| 4 | LETRERO INFORMATIVO
15 | LETRERURAL | ELABORACION E INSTALACION DE LETRERO INFORMATIVO DE OBRA ROTULADA EN VINILO AUTOADERIBLE SOBRE LAMINA CAL. 22 GALVANIZADA, LA CUAL SERA FIJADA A UNA ESTRUCTURA FABRICADA A BASE DE PTR DE 2", LA ALTURA DEL PISO A LA LAMINA SERA DE 1.60 MTS. Y 0.50 MTS. DE ANCLAJE, AHOGADA EN CONCRETO F`c=150 kg/cm2, INCLUYE MATERIALES , MANO DE OBRA, FLETES Y TODO LO NESESARIO PARA SU CORRECTA INSTALACION, (DIMENSIONES 2.40 X 1.20 MTS.) | PZA | 1
|  |  | IMPORTE TOTAL CON LETRA |  |  |  | ESTA HOJA SUMA
ACUMULADO
IVA
NOMBRE Y CARGO DEL SIGNATARIO | [6 empty] | TOTAL

## CONCENTRADO
EMPRESA:
|  | LICITACIÓN No. | CEAC/FISE/OBRA/IR-015/2021
|  | DESCRIPCIÓN DE LA OBRA: | "CONSTRUCCIÓN DE 9 SISTEMAS DE CAPTACIÓN DE AGUA POTABLE PLUVIAL EN LA LOCALIDAD EL EJE MUNICIPIO DE MADERO". MICHOACÁN.
CONCENTRADO DE SUBTOTALES DE OBRA
N° | DESCRIPCIÓN DEL CONCEPTO |  |  | IMPORTE
1 | RED DE ATARJEAS (MANO DE OBRA)
2 | RED DE ATARJEAS (MATERIALES)
3 | PUESTA EN MARCHA Y OPERACION DEL SISTEMA
4 | LETRERO INFORMATIVO
SUBTOTAL
IVA
TOTAL