## E7 001
EMPRESA:
[5 empty] | COMPRANET No. | IO-916035999-E12-2021
[5 empty] | EXPEDIENTE No. | CEAC/PROAGUA/OBRA/ICM3-010/2021
[5 empty] | DESCRIPCIÓN DE LA OBRA: | “EQUIPAMIENTO DE POZO, LÍNEA DE CONDUCCIÓN Y MODULOS FOTOVOLTAICOS”. EN LA LOCALIDAD DE TEHUANTEPEC, MUNICIPIO DE CHINICUILA, MICHOACÁN.
N° | CLAVE | DESCRIPCIÓN DEL CONCEPTO | UNIDAD | CANTIDAD | PRECIO UNITARIO CON LETRA |  | P.U. | IMPORTE
| 1 | BOMBA SOLAR Y LINEA DE CONDUCCIÓN
1 | SUMBOM-01 | Suministro, instalación y prueba de bomba Lorentz sumergible PSK2-40 o similar para carga dinamica de 250 mts. Controlador Lorentz 40KVA-D o similar. Cable submarino para conectar la bomba 35mm2, camisa de enfriamento en tubo de pvc de 4", supresor de picos de corriente directa, codos, tees, tuberia para proteger cableado y todo lo necesario para el correcto funcionamiento y la correcta ejecucion de los trabajos. | PZA | 1
2 | 1H005E | SUMINISTRO, INSTALACION Y PRUEBA DE TUBERIA DE PVC DE 4" (102mm) DE DIAMETRO (RD-26). INCLUYE: ANILLO EMPAQUE, MATERIALES, PRUEBAS, MANO DE OBRA, FLETES, ACARREOS Y MANIOBRAS HASTA EL LUGAR DE LA OBRA. QUE CUMPLA CON LAS NORMAS OFICIALES VIGENTES. | ML | 60
| 2 | PANELES
3 | SUMPAN-72 | Suministro, instalación y prueba de módulos fotovoltaicos marca Iusasol modelo Pv-01-360w policristalino 72 celdas o similar, con marco de acero,caja de conexión para intemperie que cumpla con todas las caracteristicas. Incluye todo el cable del # 10 necesario para conectar paneles con bomba, codos, tees, tuberia para proteger cableado y todo lo necesario para el correcto funcionamiento y la correcta ejecucion de los trabajos. | PZA | 200
| 3 | ESTRUCTURA
4 | 1005 01 | Limpia, Trazo y nivelación con equipo topográfico del terreno estableciendo ejes y referencias y bancos de nivel, incluye: crucetas, estacas, hilos, marcas y trazos con calhidra, mano de obra, equipo y herrameinta. | M2 | 390
5 | 4080 01 | Cimbra acabado comun, en cimentacion, incluye: desperdicio, habilitado, cimbrado y descimbra, nivelacion, plomeo material, mano de obra , limpieza, herramienta, acarreo del matrial dentro y fuera de la obra. | M2 | 14.5
6 | 4090 01 | Suministro, colocación y habilitado de acero de refuerzo de fy=4200, incluye: materiales, traslapes, silletas, habilitado, amarres, mano de obra, equipo y herramienta. | KG | 1350
7 | 4030 05 | Suministro y colocación de concreto premezclado de f'c=250 kg/cm2 t.m.a. 3/4" r.n., incluye: acarreos, colado, vibrado, mano de obra, equipo y herramienta. | M3 | 36
8 | 4030 01 | Suministro y colocación de concreto premezclado de f'c=100 kg/cm2, incluye: acarreos, colado, vibrado, mano de obra, equipo y herramienta. | M3 | 2.5
NOMBRE Y CARGO DEL SIGNATARIO |  |  | IMPORTE TOTAL CON LETRA |  |  |  | ESTA HOJA SUMA
ACUMULADO
9 | 1100 02 | Excavación por medios mecánicos en material tipo II, de 0.00 a -2.00 m de profundidad, incluye: retiro del material a banco de obra indicado por supervisión, mano de obra, equipo y herramienta. | M3 | 81
10 | ESTRIR-01 | suministro, habilitado y colocación de estructura metálica a base de IR, placas, HSS, canal, redondos de acero a-36 con fy= 2,530 kg/cm2 incluye: materiales, cortes, ajustes, desperdicios, descalibres, perfilado, solduras de penetración, andamios, herramientas, equipo, pintura anticorrosiva y mano de obra calificada. a cualquier nivel. | KG | 13500
| 4 | PUESTA EN MARCHA Y OPERACION DEL SISTEMA
11 | PUEST | PUESTA EN MARCHA Y OPERACION DEL SISTEMA DE AGUA POTABLE Y/O ALCANTARILLADO SANITARIO. | SEMANA | 4
| 5 | LETRERO INFORMATIVO
12 | LETRERURAL | ELABORACION E INSTALACION DE LETRERO INFORMATIVO DE OBRA ROTULADA EN VINILO AUTOADERIBLE SOBRE LAMINA CAL. 22 GALVANIZADA, LA CUAL SERA FIJADA A UNA ESTRUCTURA FABRICADA A BASE DE PTR DE 2", LA ALTURA DEL PISO A LA LAMINA SERA DE 1.60 MTS. Y 0.50 MTS. DE | PZA | 1
NOMBRE Y CARGO DEL SIGNATARIO |  |  | IMPORTE TOTAL CON LETRA |  |  |  | ESTA HOJA SUMA
ACUMULADO
IVA
TOTAL

## CONCENTRADO
EMPRESA:
|  | LICITACIÓN No. | IO-916035999-E12-2021
|  | No. COMPRANET | CEAC/PROAGUA/OBRA/ICM3-010/2021
|  | DESCRIPCIÓN DE LA OBRA: | “EQUIPAMIENTO DE POZO, LÍNEA DE CONDUCCIÓN Y MODULOS FOTOVOLTAICOS”. EN LA LOCALIDAD DE TEHUANTEPEC, MUNICIPIO DE CHINICUILA, MICHOACÁN.
CONCENTRADO DE SUBTOTALES DE OBRA
N° | DESCRIPCIÓN DEL CONCEPTO |  |  | IMPORTE
1 | BOMBA SOLAR Y LINEA DE CONDUCCIÓN
2 | PANELES
3 | ESTRUCTURA
4 | PUESTA EN MARCHA Y OPERACION DEL SISTEMA
5 | LETRERO INFORMATIVO
SUBTOTAL
IVA
TOTAL